## Sheet1
语言中心监控设备报价清单
单位：元
序号 | 设备名称 | 技术参数 | 单位 | 数量
1 | 200万红外半球 | 采用超低照度1080P(1920×1080)CMOS图像传感器，低照度效果好，图像清晰度高；支持电动变焦，镜头焦距：2.8mm～12mm；支持感兴趣区域(ROI）编码，保证有用图像质量，节省存储空间；支持三码流同时输出，ACF（活动帧率控制），支持手机监控；支持走廊模式，应用更灵活；支持智能红外，红外监控距离≥30米；支持DC12V/POE供电方式， | 个 | 39
2 | 200万红外枪及 | 采用超低照度1080P(1920*1080)CMOS图像传感器，镜头焦距：2.8mm～12mm；DH-IPC-HFW5250R-VF支持感兴趣区域(ROI）编码，保证有用图像质量，节省存储空间；支持手机监控；支持走廊模式，应用更灵活；支持智能红外，红外监控距离≥60米；支持宽动态，3D降噪、强光抑制、背光补偿，适用不同监控环境； ICR滤光片切换功能，实现24小时监控；支持DC12V/POE供电方式 | 个 | 8
3 | 监控硬盘 | 3000G/7200RPM/128M/SAS/ | 块 | 8
4 | 硬盘录像机 | 嵌入式Linux实时操作系统,视频输入32路，前置 8 个SATA接口，支持直接抽拉式安装 8 个硬盘，支持2TB、3TB、4TB、6TB硬盘，1个外置eSATA接口，4个外置USB 接口，其中3个USB2.0, 1个USB3.0（后置），2个RJ45 10/100/1000Mbps自适应以太网口，1路VGA输出；2路HDMI输出，支持双4K异源输出 | 台 | 2
5 | 控制电脑 | 英特尔CPU/i5-4160（3.6G） / 硬盘1TSATAII / 4G DDRIII 1600/ 主板H81 PCI ivy/ DVD//1G独立显卡/集成千兆网卡/防水功能键盘/ USB光电鼠标/电源不高于310W /PS2*2/ USB接口：≥6个（其中至少2个接口前置，前置USB接口分离放置，互不干涉）/机箱体积小巧，不大于20L，主机顶置开关/ F2014 19.5LED，DVI+VGA接口，屏幕16:10， | 台 | 1
6 | 显示设备 | 长虹65D2000ID 65英寸 分辨率1920*1080 屏幕比例 16：9功率 178W（含墙壁挂架） | 台 | 2
7 | POE交换机 | ★24个RJ45口,★2千兆SFP,交流供电；★交换容量≥32Gbps，★包转发率≥6.6Mpps。支持8K MAC地址 ；★专用电源一块，500W专用电源一块，最大输出功率370W | 台 | 2
8 | 网线 | 安普六类原装网线 | 箱 | 12
9 | 施工费 | 监控设备安装、调试，本项目为交钥匙工程 | 宗 | 1
10 | 合计